## Sheet1
TOA5 | NMU - Nelson Mandela Metropolitan University | Latitude: -34.00859 | Longitude: 25.66526 | Elevation: 35 m |  |  | SAURAN
Date | RecNum | Rain_Tot | GHI_Max | GHI_Tot_Energy | DNI_Max | DNI_Tot_Energy | DHI_Tot_Energy | DHI_Max | UV_CUV5_Max | Air_Temp_Max | Air_Temp_Min | BP_Max | BP_Min | RH_Max | RH_Min
TS | RN | mm | W/m^2 | kJ/m^2 | W/m^2 | kJ/m^2 | kJ/m^2 | W/m^2 | W/m^2 | Deg C | Deg C | mbar | mbar | % | %
|  | Tot | Max | Tot | Max | Tot | Tot | Max | Max | Max | Min | Max | Min | Max | Min
2016-01-01 | 154 | 0 | 1099 | 0 |  | 0 | 0 | 348.9 | 0 | 35.99 | 21.63 | 1011 | 1005 | 88.3 | 23.42
2016-01-02 | 155 | 0 | 1418 | 0 |  | 0 | 0 | 755.4 | 0 | 29.62 | 21.96 | 1012 | 1008 | 92.9 | 50.99
2016-01-03 | 156 | 0 | 1107 | 0 |  | 0 | 0 | 486.7 | 0 | 28.41 | 21.7 | 1015 | 1012 | 86.2 | 52.28
2016-01-04 | 157 | 0 | 1118 | 0 |  | 0 | 0 | 251.9 | 0 | 30.82 | 20.62 | 1014 | 1009 | 88.2 | 53.62
2016-01-05 | 158 | 0 | 1281 | 0 |  | 0 | 0 | 650.6 | 0 | 31.5 | 23.25 | 1013 | 1008 | 89.5 | 55.44
2016-01-06 | 159 | 0 | 890 | 0 |  | 0 | 0 | 628.6 | 0 | 28.09 | 23.62 | 1010 | 1005 | 92.6 | 71.85
2016-01-07 | 160 | 0 | 1323 | 0 |  | 0 | 0 | 1216 | 0 | 29.97 | 21.96 | 1008 | 1003 | 92.7 | 57.33
2016-01-08 | 161 | 0 | 741.2 | 0 |  | 0 | 0 | 690.3 | 0 | 23.41 | 17.27 | 1020 | 1007 | 89 | 45.51
2016-01-09 | 162 | 0 | 1115 | 0 |  | 0 | 0 | 100.6 | 0 | 26.56 | 12.48 | 1021 | 1017 | 71.54 | 32.86
2016-01-10 | 163 | 0 | 1506 | 0 |  | 0 | 0 | 591.3 | 0 | 27.96 | 19.05 | 1018 | 1013 | 79.98 | 49.95
2016-01-11 | 164 | 0 | 1563 | 0 |  | 0 | 0 | 722.2 | 0 | 29.09 | 16.7 | 1014 | 1012 | 90.9 | 51.9
2016-01-12 | 165 | 0 | 1110 | 0 |  | 0 | 0 | 572.6 | 0 | 28.5 | 21.22 | 1013 | 1007 | 85.5 | 55.83
2016-01-13 | 166 | 0 | 1357 | 0 |  | 0 | 0 | 694.2 | 0 | 28.98 | 21.29 | 1010 | 1008 | 89.8 | 60.25
2016-01-14 | 167 | 0 | 931 | 0 |  | 0 | 0 | 561.7 | 0 | 27.12 | 18.51 | 1007 | 1004 | 90.4 | 60.05
2016-01-15 | 168 | 0 | 1431 | 0 |  | 0 | 0 | 697.5 | 0 | 29.2 | 19.91 | 1011 | 1006 | 90.4 | 53.98
2016-01-16 | 169 | 0 | 1502 | 0 | 954 | 0 | 0 | 799.5 | 0 | 27.79 | 18.55 | 1018 | 1011 | 84.6 | 38.32
2016-01-17 | 170 | 0 | 1163 | 0 | 971 | 0 | 0 | 444.1 | 0 | 26.6 | 19.57 | 1018 | 1014 | 78.97 | 50.1
2016-01-18 | 171 | 0 | 1289 | 0 | 968 | 0 | 0 | 1038 | 0 | 27.6 | 18.55 | 1016 | 1011 | 83.8 | 52.23
2016-01-19 | 172 | 0 | 1095 | 0 | 988 | 0 | 0 | 150.1 | 0 | 25.92 | 18.2 | 1012 | 1006 | 85.7 | 53.91
2016-01-20 | 173 | 0 | 1510 | 0 | 926 | 0 | 0 | 1099 | 0 | 28.72 | 17.67 | 1011 | 1008 | 92 | 59.14
2016-01-21 | 174 | 0 | 1234 | 0 | 935 | 0 | 0 | 580.3 | 0 | 29.94 | 19.4 | 1011 | 1007 | 93.2 | 54.06
2016-01-22 | 175 | 0 | 1427 | 0 | 923 | 0 | 0 | 748.9 | 0 | 30.49 | 20.27 | 1011 | 1008 | 92 | 48.23
2016-01-23 | 176 | 0 | 1330 | 0 | 784.9 | 0 | 0 | 1153 | 0 | 31.26 | 20.91 | 1011 | 1008 | 93.3 | 53
2016-01-24 | 177 | 0 | 1117 | 0 |  | 0 | 0 | 1128 | 0 | 31.41 | 20.08 | 1011 | 1003 | 93.8 | 52.03
2016-01-25 | 178 | 0 | 1369 | 0 |  | 0 | 0 | 1374 | 0 | 30.11 | 20.56 | 1004 | 1000 | 92.7 | 59.3
2016-01-26 | 179 | 0 | 1406 | 0 |  | 0 | 0 | 943 | 0 | 24.44 | 19.33 | 1014 | 1003 | 88 | 57.86
2016-01-27 | 180 | 0 | 1337 | 0 |  | 0 | 0 | 528.6 | 0 | 26.87 | 18.99 | 1014 | 1004 | 89.2 | 46.94
2016-01-28 | 181 | 0 | 1326 | 0 |  | 0 | 0 | 503.2 | 0 | 26.6 | 18.55 | 1012 | 1005 | 90.7 | 41.1
2016-01-29 | 182 | 0 | 1065 | 0 | 970 | 0 | 0 | 170 | 0 | 26.91 | 18.24 | 1015 | 1010 | 84 | 43.5
2016-01-30 | 183 | 0 | 1059 | 0 | 964 | 0 | 0 | 189.4 | 0 | 29.18 | 16.56 | 1015 | 1012 | 88.3 | 42.77
2016-01-31 | 184 | 0 | 1052 | 0 | 931 | 0 | 0 | 337.8 | 0 | 29.33 | 18.96 | 1013 | 1009 | 93.1 | 59.56
2016-02-01 | 185 | 0 | 1296 | 0 | 879 | 0 | 0 | 717.6 | 0 | 31.61 | 21.72 | 1013 | 1007 | 94.6 | 58.67
2016-02-02 | 186 | 0 | 1052 | 0 | 901 | 0 | 0 | 510.6 | 0 | 27.59 | 18.52 | 1008 | 999 | 95.3 | 58.62
2016-02-03 | 187 | 0 | 1449 | 0 | 818 | 0 | 0 | 647.7 | 0 | 27.55 | 19.4 | 1007 | 1001 | 93.6 | 59.72
2016-02-04 | 188 | 0 | 597.9 | 0 | 466.1 | 0 | 0 | 546.2 | 0 | 24.74 | 17.78 | 1012 | 1005 | 92.5 | 74.36
2016-02-05 | 189 | 0 | 1429 | 0 | 886 | 0 | 0 | 767.9 | 0 | 27.38 | 16.07 | 1017 | 1011 | 92 | 40.83
2016-02-06 | 190 | 0 | 1069 | 0 | 929 | 0 | 0 | 368.2 | 0 | 26.79 | 12.67 | 1017 | 1012 | 92 | 45.07
2016-02-07 | 191 | 0 | 1074 | 0 | 926 | 0 | 0 | 1033 | 0 | 26.05 | 17.66 | 1012 | 1005 | 84.4 | 53.64
2016-02-08 | 192 | 0 | 1158 | 0 | 813 | 0 | 0 | 588.4 | 0 | 25.88 | 16.93 | 1015 | 1009 | 93.8 | 58.23
2016-02-09 | 193 | 0 | 1380 | 0 | 2.076 | 0 | 0 | 1388 | 0 | 30.11 | 17.05 | 1017 | 1014 | 91.6 | 41.65
2016-02-10 | 194 | 0 | 1070 | 0 | 1.659 | 0 | 0 | 1072 | 0 | 28.94 | 15.38 | 1016 | 1011 | 90.9 | 45.96
2016-02-11 | 195 | 0 | 1047 | 0 | 1.659 | 0 | 0 | 1053 | 0 | 27.82 | 19.84 | 1011 | 1005 | 91.8 | 59.77
2016-02-12 | 196 | 0 | 1049 | 0 | 961 | 0 | 0 | 611.9 | 0 | 28.2 | 17.48 | 1007 | 1004 | 92.9 | 56.7
2016-02-13 | 197 | 0 | 1421 | 0 | 877 | 0 | 0 | 685.7 | 0 | 28.52 | 18.07 | 1007 | 1000 | 92 | 59.53
2016-02-14 | 198 | 0 | 1342 | 0 | 896 | 0 | 0 | 605.8 | 0 | 27.75 | 19.71 | 1005 | 1001 | 91.9 | 62.22
2016-02-15 | 199 | 0 | 1309 | 0 | 895 | 0 | 0 | 1043 | 0 | 26.16 | 18.24 | 1007 | 1002 | 87.6 | 42.59
2016-02-16 | 200 | 0 | 1096 | 0 | 921 | 0 | 0 | 366.9 | 0 | 25.58 | 18.31 | 1012 | 1005 | 86.6 | 37.35
2016-02-17 | 201 | 0 | 1345 | 0 | 943 | 0 | 0 | 682 | 0 | 26.34 | 17.35 | 1020 | 1012 | 77.91 | 56.01
2016-02-18 | 202 | 0 | 1137 | 0 | 756.2 | 0 | 0 | 696.2 | 0 | 26.39 | 20.05 | 1020 | 1009 | 90.7 | 55.78
2016-02-19 | 203 | 0 | 1223 | 0 | 959 | 0 | 0 | 571.3 | 0 | 27.96 | 17.39 | 1009 | 1003 | 94.1 | 56.87
2016-02-20 | 204 | 0 | 1087 | 0 | 979 | 0 | 0 | 300.8 | 0 | 27.83 | 17.26 | 1004 | 996 | 94.6 | 55.38
2016-02-21 | 205 | 0 | 1514 | 0 | 955 | 0 | 0 | 743 | 0 | 25.37 | 16.16 | 1011 | 998 | 92.5 | 49.98
2016-02-22 | 206 | 0 | 1126 | 0 | 988 | 0 | 0 | 347.2 | 0 | 26.62 | 16.84 | 1011 | 1007 | 94.5 | 49.23
2016-02-23 | 207 | 0 | 1014 | 0 | 1002 | 0 | 0 | 97.2 | 0 | 25.82 | 16.41 | 1012 | 1009 | 84.6 | 40.88
2016-02-24 | 208 | 0 | 993 | 0 | 977 | 0 | 0 | 857 | 0 | 27.36 | 15.44 | 1010 | 1005 | 92.5 | 54.57
2016-02-25 | 209 | 0 | 995 | 0 | 909 | 0 | 0 | 326.6 | 0 | 29.56 | 21.82 | 1008 | 1002 | 93.5 | 60.57
2016-02-26 | 210 | 0 | 1234 | 0 | 816 | 0 | 0 | 707.6 | 0 | 28.4 | 20.19 | 1008 | 1005 | 94 | 67.39
2016-02-27 | 211 | 0 | 1294 | 0 | 957 | 0 | 0 | 508.3 | 0 | 25.44 | 16.75 | 1014 | 1003 | 94.1 | 54.98
2016-02-28 | 212 | 0 | 1270 | 0 | 985 | 0 | 0 | 1005 | 0 | 24.52 | 15.44 | 1014 | 1012 | 88.3 | 40.19
2016-02-29 | 213 | 0 | 989 | 0 | 961 | 0 | 0 | 113.9 | 0 | 27.82 | 13.25 | 1014 | 1011 | 91.6 | 43.2
2016-03-01 | 214 | 0 | 972 | 0 | 937 | 0 | 0 | 95.9 | 0 | 28.2 | 18.48 | 1011 | 1005 | 92.9 | 52.11
2016-03-02 | 215 | 0 | 1246 | 0 | 884 | 0 | 0 | 633.5 | 0 | 28.18 | 18.61 | 1012 | 1006 | 90.8 | 54.93
2016-03-03 | 216 | 0 | 962 | 0 | 925 | 0 | 0 | 124.9 | 0 | 27.65 | 16.67 | 1013 | 1009 | 89.8 | 47.94
2016-03-04 | 217 | 0 | 949 | 0 | 914 | 0 | 0 | 422.4 | 0 | 30.13 | 16.16 | 1012 | 1009 | 92.5 | 43.62
2016-03-05 | 218 | 0 | 1001 | 0 | 879 | 0 | 0 | 463.3 | 0 | 28.54 | 20.56 | 1014 | 1009 | 91.5 | 62.82
2016-03-06 | 219 | 0 | 932 | 0 | 1.661 | 0 | 0 | 938 | 0 | 29.48 | 20.49 | 1009 | 999 | 93.6 | 54.29
2016-03-07 | 220 | 0 | 1178 | 0 | 3.321 | 0 | 0 | 1182 | 0 | 31.75 | 22.28 | 1007 | 1001 | 91.9 | 53.41
2016-03-08 | 221 | 0 | 1278 | 0 | 447.5 | 0 | 0 | 1281 | 0 | 25.92 | 18.18 | 1010 | 1000 | 94.6 | 69.35
2016-03-09 | 0 | 0 | 983 | 0 | 879 | 0 | 0 | 415.6 | 0 | 23.54 | 16.92 | 1015 | 1012 | 86.9 | 62.04
2016-03-10 | 1 | 0 | 939 | 0 | 969 | 0 | 0 | 431.3 | 0 | 26.5 | 13.76 | 1015 | 1008 | 94.1 | 53.84
2016-03-11 | 2 | 0 | 1196 | 0 | 933 | 0 | 0 | 993 | 0 | 25.31 | 17.34 | 1014 | 1006 | 95.7 | 67.21
2016-03-12 | 3 | 0 | 1431 | 0 | 852 | 0 | 0 | 669.2 | 0 | 25.78 | 19.3 | 1018 | 1014 | 91.3 | 57.69
2016-03-13 | 4 | 0 | 1175 | 0 | 870 | 0 | 0 | 458.4 | 0 | 24.95 | 19.3 | 1015 | 1001 | 92.2 | 71.47
2016-03-14 | 5 | 0 | 1151 | 0 | 926 | 0 | 0 | 636.5 | 0 | 25.31 | 17.53 | 1019 | 1002 | 89.9 | 57.38
2016-03-15 | 6 | 0 | 1264 | 0 | 926 | 0 | 0 | 547.2 | 0 | 25.37 | 16.73 | 1019 | 1012 | 89.7 | 40.59
2016-03-16 | 7 | 0 | 914 | 0 | 945 | 0 | 0 | 268.8 | 0 | 26.29 | 15.7 | 1014 | 1009 | 92.4 | 49.82
2016-03-17 | 8 | 0 | 1172 | 0 | 859 | 0 | 0 | 758.4 | 0 | 26.39 | 18.11 | 1013 | 1006 | 94.6 | 64.93
2016-03-18 | 9 | 0 | 976 | 0 | 921 | 0 | 0 | 363.6 | 0 | 28.02 | 18.05 | 1009 | 1005 | 95.7 | 53.39
2016-03-19 | 10 | 0 | 901 | 0 | 940 | 0 | 0 | 185.8 | 0 | 25.19 | 18.38 | 1009 | 1005 | 90.9 | 58.87
2016-03-20 | 11 | 0 | 1231 | 0 | 948 | 0 | 0 | 550.9 | 0 | 23.94 | 17.14 | 1011 | 1008 | 83.6 | 52.13
2016-03-21 | 12 | 0 | 924 | 0 | 989 | 0 | 0 | 95.6 | 0 | 24.86 | 16.14 | 1011 | 1007 | 75.21 | 33.48
2016-03-22 | 13 | 0 | 1261 | 0 | 1.649 | 0 | 0 | 1264 | 0 | 21.95 | 13.22 | 1021 | 1010 | 90.1 | 44.95
2016-03-23 | 14 | 0 | 1163 | 0 | 930 | 0 | 0 | 516.3 | 0 | 23.56 | 10.66 | 1020 | 1008 | 86.3 | 56.89
2016-03-24 | 15 | 0 | 1021 | 0 | 897 | 0 | 0 | 450.5 | 0 | 27.08 | 13.42 | 1010 | 1005 | 89.9 | 45.25
2016-03-25 | 16 | 0 | 1074 | 0 | 794.2 | 0 | 0 | 1194 | 0 | 26.55 | 18.3 | 1013 | 1009 | 88.7 | 59.89
2016-03-26 | 17 | 0 | 631.6 | 0 | 0.824 | 0 | 0 | 635.1 | 0 | 24.04 | 19.3 | 1012 | 1006 | 94.3 | 76.9
2016-03-27 | 18 | 0 | 848 | 0 | 917 | 0 | 0 | 850 | 0 | 25.17 | 18.86 | 1007 | 1000 | 94.3 | 60.71
2016-03-28 | 19 | 0 | 1054 | 0 | 971 | 0 | 0 | 388.2 | 0 | 23.11 | 13.86 | 1005 | 999 | 86.4 | 39.23
2016-03-29 | 20 | 0 | 875 | 0 | 949 | 0 | 0 | 878 | 0 | 22.56 | 14.78 | 1011 | 1004 | 86.9 | 43.4
2016-03-30 | 21 | 0 | 1047 | 0 | 977 | 0 | 0 | 318.7 | 0 | 26.92 | 13.41 | 1010 | 999 | 86.4 | 44.21
2016-03-31 | 22 | 0 | 969 | 0 | 964 | 0 | 0 | 230.9 | 0 | 28.12 | 14.85 | 1011 | 1004 | 92.2 | 41.91
2016-04-01 | 23 | 0 | 1202 | 0 | 829 | 0 | 0 | 597.7 | 0 | 24.29 | 16.47 | 1012 | 1006 | 88.2 | 56.46
2016-04-02 | 24 | 0 | 944 | 0 | 902 | 0 | 0 | 767.1 | 0 | 23.49 | 17.26 | 1007 | 1001 | 90.5 | 58.37
2016-04-03 | 25 | 0 | 838 | 0 | 937 | 0 | 0 | 841 | 0 | 23.02 | 15.94 | 1016 | 1007 | 76.84 | 49.67
2016-04-04 | 26 | 0 | 878 | 0 | 890 | 0 | 0 | 264 | 0 | 26.11 | 14.72 | 1020 | 1015 | 86.7 | 37.71
2016-04-05 | 27 | 0 | 923 | 0 | 915 | 0 | 0 | 344.8 | 0 | 28.12 | 16.54 | 1015 | 1002 | 89.8 | 32.32
2016-04-06 | 28 | 0 | 885 | 0 | 892 | 0 | 0 | 617.1 | 0 | 23.56 | 15.45 | 1024 | 1008 | 92.9 | 50.63
2016-04-07 | 29 | 0 | 1098 | 0 | 836 | 0 | 0 | 491.9 | 0 | 22.97 | 16.67 | 1030 | 1024 | 64.15 | 38.63
2016-04-08 | 30 | 0 | 1195 | 0 | 876 | 0 | 0 | 543.3 | 0 | 24.16 | 16.93 | 1029 | 1023 | 79.77 | 47.12
2016-04-09 | 31 | 0 | 799.3 | 0 | 895 | 0 | 0 | 766 | 0 | 25.37 | 17.58 | 1023 | 1017 | 84 | 47.12
2016-04-10 | 32 | 0 | 772.8 | 0 | 867 | 0 | 0 | 85.6 | 0 | 26.17 | 15.95 | 1017 | 1013 | 91.2 | 51.7
2016-04-11 | 33 | 0 | 764.7 | 0 | 845 | 0 | 0 | 127.2 | 0 | 30.96 | 16.82 | 1013 | 1009 | 94.1 | 42.78
2016-04-12 | 34 | 0 | 759.7 | 0 | 868 | 0 | 0 | 75.54 | 0 | 40.19 | 18.14 | 1010 | 1005 | 85.8 | 16
2016-04-13 | 35 | 0 | 796.7 | 0 | 824 | 0 | 0 | 798.6 | 0 | 25.02 | 16.08 | 1016 | 1008 | 92.4 | 48.35
2016-04-14 | 36 | 0 | 978 | 0 | 764.4 | 0 | 0 | 523.8 | 0 | 26.09 | 16 | 1016 | 1011 | 93 | 57.01
2016-04-15 | 37 | 0 | 731 | 0 | 820 | 0 | 0 | 731.7 | 0 | 29.95 | 18.67 | 1012 | 1008 | 87.2 | 49.57
2016-04-16 | 38 | 0 | 732.4 | 0 | 801 | 0 | 0 | 95.3 | 0 | 29.21 | 19.23 | 1012 | 1006 | 91.3 | 50.84
2016-04-17 | 39 | 0 | 923 | 0 | 785.1 | 0 | 0 | 376.4 | 0 | 24.27 | 16.8 | 1017 | 1010 | 92 | 56.45
2016-04-18 | 40 | 0 | 719.6 | 0 | 542.6 | 0 | 0 | 515 | 0 | 24.27 | 17.53 | 1018 | 1015 | 92.1 | 64.75
2016-04-19 | 41 | 0 | 894 | 0 | 6.598 | 0 | 0 | 896 | 0 | 26.72 | 17.87 | 1016 | 1009 | 94.8 | 59.85
2016-04-20 | 42 | 0 | 1103 | 0 | 1.65 | 0 | 0 | 1099 | 0 | 22.38 | 16.55 | 1011 | 1006 | 95.8 | 66.29
2016-04-21 | 43 | 0 | 861 | 0 | 3.299 | 0 | 0 | 858 | 0 | 24.52 | 16.45 | 1011 | 1000 | 95.1 | 53.18
2016-04-22 | 44 | 0 | 748.4 | 0 | 829 | 0 | 0 | 455.5 | 0 | 24.58 | 14.67 | 1008 | 1000 | 90.1 | 50.02
2016-04-23 | 45 | 0 | 894 | 0 | 824 | 0 | 0 | 417.5 | 0 | 32.22 | 14.08 | 1007 | 994 | 90.9 | 15.38
2016-04-24 | 46 | 0 | 858 | 0 | 794.1 | 0 | 0 | 388.4 | 0 | 20.64 | 11.36 | 1015 | 1000 | 86.7 | 49.61
2016-04-25 | 47 | 0 | 720.3 | 0 | 877 | 0 | 0 | 675.6 | 0 | 29 | 10.99 | 1014 | 1006 | 87.7 | 31.4
2016-04-26 | 48 | 0 | 696.6 | 0 | 825 | 0 | 0 | 650 | 0 | 22.18 | 15.62 | 1018 | 1010 | 85.6 | 50.47
2016-04-27 | 49 | 0 | 802 | 0 | 829 | 0 | 0 | 312.3 | 0 | 21.63 | 12.31 | 1023 | 1015 | 88.9 | 32.45
2016-04-28 | 50 | 0 | 720.3 | 0 | 825 | 0 | 0 | 193 | 0 | 21.75 | 6.777 | 1015 | 1010 | 88.6 | 45.76
2016-04-29 | 51 | 0 | 671 | 0 | 816 | 0 | 0 | 92.7 | 0 | 27.05 | 14.13 | 1011 | 999 | 88.2 | 33.44
2016-04-30 | 52 | 0 | 392.4 | 0 | 375.2 | 0 | 0 | 337.1 | 0 | 20.39 | 12.96 | 1011 | 997 | 91.3 | 58.73
2016-05-01 | 53 | 0 | 1029 | 0 | 829 | 0 | 0 | 448.8 | 0 | 18.65 | 8.71 | 1021 | 1011 | 91.7 | 41.83
2016-05-02 | 54 | 0 | 799.4 | 0 | 869 | 0 | 0 | 270.7 | 0 | 21.67 | 8.07 | 1020 | 1013 | 82.6 | 30.55
2016-05-03 | 55 | 0 | 884 | 0 | 792.4 | 0 | 0 | 417 | 0 | 21.46 | 12.62 | 1016 | 1012 | 84.6 | 52.01
2016-05-04 | 56 | 0 | 1109 | 0 | 734.2 | 0 | 0 | 601.8 | 0 | 19.58 | 14.57 | 1020 | 1012 | 88.3 | 62.65
2016-05-05 | 57 | 0 | 767.7 | 0 | 818 | 0 | 0 | 256.6 | 0 | 25.76 | 12.65 | 1021 | 1018 | 92.3 | 41.04
2016-05-06 | 58 | 0 | 669.5 | 0 | 888 | 0 | 0 | 54.24 | 0 | 23.17 | 10.38 | 1018 | 1013 | 91.7 | 49.03
2016-05-07 | 59 | 0 | 569.2 | 0 | 576.4 | 0 | 0 | 341.5 | 0 | 22.82 | 13.07 | 1022 | 1014 | 91.1 | 54.58
2016-05-08 | 60 | 0 | 195.9 | 0 | 0.825 | 0 | 0 | 195.1 | 0 | 18.65 | 15.92 | 1024 | 1022 | 86.7 | 66.37
2016-05-09 | 61 | 0 | 676.5 | 0 | 675.8 | 0 | 0 | 360.5 | 0 | 21.05 | 17.01 | 1023 | 1018 | 88.8 | 67.78
2016-05-10 | 62 | 0 | 712.5 | 0 | 672 | 0 | 0 | 337.8 | 0 | 24.7 | 15.05 | 1018 | 1014 | 90.2 | 49.27
2016-05-11 | 63 | 0 | 611.9 | 0 | 765.2 | 0 | 0 | 188.4 | 0 | 21.17 | 15.38 | 1016 | 1013 | 88.4 | 65.59
2016-05-12 | 64 | 0 | 610 | 0 | 830 | 0 | 0 | 80.9 | 0 | 22.86 | 11.5 | 1016 | 1010 | 92.1 | 54.1
2016-05-13 | 65 | 0 | 759.2 | 0 | 836 | 0 | 0 | 219.9 | 0 | 28.47 | 13.23 | 1010 | 1004 | 92.7 | 34.17
2016-05-14 | 66 | 0 | 775.5 | 0 | 651.4 | 0 | 0 | 329.1 | 0 | 21.6 | 14.19 | 1015 | 1006 | 89.5 | 59.14
2016-05-15 | 67 | 0 | 581 | 0 | 732 | 0 | 0 | 291.8 | 0 | 22.65 | 11.65 | 1020 | 1014 | 93.1 | 55.73
2016-05-16 | 68 | 0 | 574 | 0 | 734.7 | 0 | 0 | 107 | 0 | 25.88 | 11.39 | 1021 | 1018 | 92.9 | 44.8
2016-05-17 | 69 | 0 | 601.6 | 0 | 803 | 0 | 0 | 212.6 | 0 | 24.45 | 11.49 | 1020 | 1017 | 94.9 | 47.24
2016-05-18 | 70 | 0 | 685.8 | 0 | 718.8 | 0 | 0 | 603.9 | 0 | 23.34 | 14.73 | 1020 | 1013 | 95.9 | 68.03
2016-05-19 | 71 | 0 | 588.8 | 0 | 811 | 0 | 0 | 71.66 | 0 | 35.41 | 16.47 | 1013 | 1007 | 93 | 16.9
2016-05-20 | 72 | 0 | 779.3 | 0 | 767.8 | 0 | 0 | 311.5 | 0 | 20.68 | 14.05 | 1027 | 1012 | 86.2 | 47.53
2016-05-21 | 73 | 0 | 776.3 | 0 | 790.8 | 0 | 0 | 417.6 | 0 | 21.56 | 8.81 | 1028 | 1020 | 84.5 | 45.17
2016-05-22 | 74 | 0 | 657.4 | 0 | 780.3 | 0 | 0 | 212.5 | 0 | 32.58 | 12.29 | 1020 | 1013 | 88.2 | 24.67
2016-05-23 | 75 | 0 | 534.6 | 0 | 624.4 | 0 | 0 | 297.8 | 0 | 20.6 | 10.85 | 1019 | 1011 | 87.7 | 42.15
2016-05-24 | 76 | 0 | 583.1 | 0 | 703.7 | 0 | 0 | 188.6 | 0 | 22.28 | 14.68 | 1011 | 1008 | 92.1 | 62.72
2016-05-25 | 77 | 0 | 672.3 | 0 | 808 | 0 | 0 | 221.4 | 0 | 20.73 | 14.09 | 1021 | 1010 | 88.6 | 53.1
2016-05-26 | 78 | 0 | 778.5 | 0 | 754.9 | 0 | 0 | 397.7 | 0 | 20.66 | 11.15 | 1025 | 1020 | 93.6 | 59.44
2016-05-27 | 79 | 0 | 570.5 | 0 | 786 | 0 | 0 | 58.17 | 0 | 22.63 | 9.99 | 1024 | 1017 | 94.6 | 55.24
2016-05-28 | 80 | 0 | 555.9 | 0 | 783.5 | 0 | 0 | 100.5 | 0 | 27.12 | 8.77 | 1019 | 1016 | 92.2 | 28.42
2016-05-29 | 81 | 0 | 559.7 | 0 | 796.5 | 0 | 0 | 71.2 | 0 | 26.94 | 10.85 | 1019 | 1014 | 92.7 | 39.2
2016-05-30 | 82 | 0 | 573.5 | 0 | 803 | 0 | 0 | 101.7 | 0 | 33.95 | 9.83 | 1014 | 1011 | 78.65 | 15.06
2016-05-31 | 83 | 0 | 579.2 | 0 | 789.1 | 0 | 0 | 115.4 | 0 | 32.25 | 7.992 | 1013 | 1010 | 93.7 | 11.94
2016-06-01 | 84 | 0 | 674.1 | 0 | 761.7 | 0 | 0 | 225.6 | 0 | 31.9 | 14.09 | 1013 | 1009 | 68.99 | 13.78
2016-06-02 | 85 | 0 | 538 | 0 | 751 | 0 | 0 | 94.5 | 0 | 33.75 | 17.07 | 1018 | 1010 | 88.1 | 11.54
2016-06-03 | 86 | 0 | 669.9 | 0 | 579.2 | 0 | 0 | 371.4 | 0 | 22.77 | 14.68 | 1021 | 1016 | 92 | 59.44
2016-06-04 | 87 | 0 | 680.6 | 0 | 626.1 | 0 | 0 | 322.6 | 0 | 21.05 | 14.67 | 1020 | 1013 | 93.4 | 65.88
2016-06-05 | 88 | 0 | 758.9 | 0 | 763.6 | 0 | 0 | 331 | 0 | 19.73 | 12.37 | 1025 | 1020 | 88.8 | 60.09
2016-06-06 | 89 | 0 | 589.9 | 0 | 762.1 | 0 | 0 | 528 | 0 | 22.48 | 9.85 | 1027 | 1024 | 91.7 | 52.37
2016-06-07 | 90 | 0 | 551.9 | 0 | 822 | 0 | 0 | 542.6 | 0 | 26.02 | 8.64 | 1025 | 1019 | 93.3 | 27.76
2016-06-08 | 91 | 0 | 535.4 | 0 | 768.4 | 0 | 0 | 528 | 0 | 24.11 | 6.28 | 1020 | 1017 | 88.7 | 33.13
2016-06-09 | 92 | 0 | 514.4 | 0 | 662.4 | 0 | 0 | 133.5 | 0 | 32.24 | 12.7 | 1017 | 1011 | 78.86 | 17.18
2016-06-10 | 93 | 0 | 593.5 | 0 | 793.8 | 0 | 0 | 281 | 0 | 33.63 | 15.9 | 1011 | 1004 | 81.7 | 18.26
2016-06-11 | 94 | 0 | 185.7 | 0 | 444 | 0 | 0 | 112.4 | 0 | 18.63 | 11.81 | 1020 | 1005 | 92.4 | 70.6
2016-06-12 | 95 | 0 | 667.5 | 0 | 746.2 | 0 | 0 | 343.6 | 0 | 16.26 | 10.83 | 1031 | 1020 | 91.6 | 62.97
2016-06-13 | 96 | 0 | 338.2 | 0 | 378.3 | 0 | 0 | 337.6 | 0 | 16.65 | 6.556 | 1031 | 1018 | 92.4 | 59.26
2016-06-14 | 97 | 0 | 550.4 | 0 | 793.2 | 0 | 0 | 298.5 | 0 | 24.64 | 8.9 | 1018 | 1009 | 83.3 | 31.49
2016-06-15 | 98 | 0 | 776.8 | 0 | 817 | 0 | 0 | 401.3 | 0 | 19.5 | 12.94 | 1013 | 1009 | 90.3 | 37.77
2016-06-16 | 99 | 0 | 575.8 | 0 | 859 | 0 | 0 | 155.6 | 0 | 27.02 | 12.18 | 1012 | 1004 | 88.6 | 33.32
2016-06-17 | 100 | 0 | 770.5 | 0 | 785.1 | 0 | 0 | 453.1 | 0 | 18.28 | 10.41 | 1019 | 1012 | 84.4 | 44.91
2016-06-18 | 101 | 0 | 529.6 | 0 | 810 | 0 | 0 | 159.7 | 0 | 21.6 | 7.213 | 1019 | 1011 | 87.4 | 35.07
2016-06-19 | 102 | 0 | 640.7 | 0 | 851 | 0 | 0 | 594.9 | 0 | 27.68 | 6.385 | 1011 | 1007 | 89.1 | 24.97
2016-06-20 | 103 | 0 | 762.1 | 0 | 881 | 0 | 0 | 330 | 0 | 23.5 | 8.33 | 1011 | 1007 | 90.2 | 36.85
2016-06-21 | 104 | 0 | 736 | 0 | 857 | 0 | 0 | 290 | 0 | 18.35 | 12.93 | 1020 | 1011 | 83.9 | 53.94
2016-06-22 | 105 | 0 | 795 | 0 | 801 | 0 | 0 | 362.4 | 0 | 17.88 | 7.738 | 1027 | 1019 | 86.6 | 49.81
2016-06-23 | 106 | 0 | 545 | 0 | 877 | 0 | 0 | 57.52 | 0 | 19.69 | 6.429 | 1027 | 1022 | 89 | 35.07
2016-06-24 | 107 | 0 | 551.1 | 0 | 0.413 | 0 | 0 | 552.4 | 0 | 24.1 | 9.54 | 1022 | 1016 | 71.16 | 26.64
2016-06-25 | 108 | 0 | 604.3 | 0 | 0.825 | 0 | 0 | 610.2 | 0 | 21.89 | 10.18 | 1019 | 1014 | 88.7 | 36.64
2016-06-26 | 109 | 0 | 523.8 | 0 | 0.825 | 0 | 0 | 523 | 0 | 19.63 | 10.39 | 1018 | 1014 | 90.8 | 58.66
2016-06-27 | 110 | 0 | 578.9 | 0 | 0.826 | 0 | 0 | 584.3 | 0 | 29.8 | 10.67 | 1017 | 1008 | 90.5 | 16.73
2016-06-28 | 111 | 0 | 791.5 | 0 | 1.649 | 0 | 0 | 791.1 | 0 | 24.07 | 12.49 | 1019 | 1008 | 85.8 | 20.83
2016-06-29 | 112 | 0 | 545.6 | 0 | 0.826 | 0 | 0 | 544.2 | 0 | 17.31 | 6.455 | 1022 | 1018 | 84.3 | 38.32
2016-06-30 | 113 | 0 | 539.7 | 0 | 1.239 | 0 | 0 | 538.4 | 0 | 17.51 | 5.254 | 1019 | 1016 | 86.5 | 46.19
2016-07-01 | 114 | 0 | 542.9 | 0 | 0.413 | 0 | 0 | 543.8 | 0 | 29.31 | 6.897 | 1017 | 1004 | 86.2 | 13.14
2016-07-02 | 115 | 0 | 784 | 0 | 3.299 | 0 | 0 | 781.5 | 0 | 17.16 | 8.37 | 1023 | 1003 | 82.3 | 42.93
2016-07-03 | 116 | 0 | 808 | 0 | 1.652 | 0 | 0 | 804 | 0 | 16.14 | 4.426 | 1032 | 1022 | 87.9 | 54.49
2016-07-04 | 117 | 0 | 561 | 0 | 0.826 | 0 | 0 | 560.4 | 0 | 21.36 | 4.981 | 1029 | 1021 | 89.4 | 29.27
2016-07-05 | 118 | 0 | 524.6 | 0 | 0.825 | 0 | 0 | 524.9 | 0 | 21.86 | 7.011 | 1021 | 1007 | 86.8 | 31.71
2016-07-06 | 119 | 0 | 516.6 | 0 | 1.236 | 0 | 0 | 517.1 | 0 | 24.35 | 10.58 | 1009 | 1005 | 89.3 | 31.1
2016-07-07 | 120 | 0 | 821 | 0 | 4.952 | 0 | 0 | 817 | 0 | 15.71 | 7.418 | 1026 | 1009 | 89.9 | 45.25
2016-07-08 | 121 | 0 | 552.7 | 0 | 1.238 | 0 | 0 | 550.3 | 0 | 19.12 | 7.487 | 1027 | 1020 | 80.9 | 27.35
2016-07-09 | 122 | 0 | 831 | 0 | 805 | 0 | 0 | 539.8 | 0 | 21.58 | 5.211 | 1026 | 1019 | 90.2 | 19.26
2016-07-10 | 123 | 0 | 709.1 | 0 | 748.4 | 0 | 0 | 277.7 | 0 | 20.54 | 9.56 | 1030 | 1025 | 92.3 | 55.78
2016-07-11 | 124 | 0 | 549.7 | 0 | 764.2 | 0 | 0 | 82.6 | 0 | 21.36 | 9.83 | 1028 | 1021 | 91 | 58.64
2016-07-12 | 125 | 0 | 560.8 | 0 | 7.405 | 0 | 0 | 565.7 | 0 | 32.93 | 11.34 | 1021 | 1016 | 90 | 15.78
2016-07-13 | 126 | 0 | 635.1 | 0 | 3.3 | 0 | 0 | 633.9 | 0 | 21.81 | 11.65 | 1026 | 1017 | 88.7 | 38.4
2016-07-14 | 127 | 0 | 544.2 | 0 | 697.6 | 0 | 0 | 545.3 | 0 | 21.56 | 14.56 | 1025 | 1013 | 92 | 60.23
2016-07-15 | 128 | 0 | 562.4 | 0 | 782.3 | 0 | 0 | 89.3 | 0 | 30.76 | 13.5 | 1014 | 1010 | 82.1 | 13.92
2016-07-16 | 129 | 0 | 791.4 | 0 | 747.9 | 0 | 0 | 372.2 | 0 | 20.2 | 12.6 | 1019 | 1009 | 88.5 | 49.52
2016-07-17 | 130 | 0 | 788.7 | 0 | 789.6 | 0 | 0 | 348.2 | 0 | 16.46 | 10.79 | 1027 | 1019 | 88.2 | 57.88
2016-07-18 | 131 | 0 | 618.1 | 0 | 719.3 | 0 | 0 | 214.6 | 0 | 19.44 | 10.31 | 1026 | 1015 | 89.3 | 66.01
2016-07-19 | 132 | 0 | 588.9 | 0 | 802 | 0 | 0 | 183.7 | 0 | 25.54 | 9.76 | 1018 | 1013 | 83.6 | 30.9
2016-07-20 | 133 | 0 | 640.7 | 0 | 832 | 0 | 0 | 264.7 | 0 | 20.78 | 8.04 | 1014 | 1011 | 82.8 | 37.01
2016-07-21 | 134 | 0 | 598.4 | 0 | 726.2 | 0 | 0 | 258.5 | 0 | 24.66 | 10.52 | 1013 | 1005 | 84.3 | 36.2
2016-07-22 | 135 | 0 | 775.2 | 0 | 813 | 0 | 0 | 329 | 0 | 18.51 | 11.57 | 1015 | 1010 | 89 | 64.83
2016-07-23 | 136 | 0 | 712.8 | 0 | 892 | 0 | 0 | 247.5 | 0 | 18.9 | 10.39 | 1015 | 1012 | 86.9 | 42.68
2016-07-24 | 137 | 0 | 777 | 0 | 863 | 0 | 0 | 407.8 | 0 | 14.54 | 8.68 | 1022 | 1013 | 87.8 | 56.37
2016-07-25 | 138 | 0 | 754.9 | 0 | 857 | 0 | 0 | 253.9 | 0 | 19.44 | 6.543 | 1025 | 1022 | 85.5 | 42.95
2016-07-26 | 139 | 0 | 382.5 | 0 | 227.8 | 0 | 0 | 289.9 | 0 | 15.83 | 11.91 | 1025 | 1016 | 91.4 | 67.98
2016-07-27 | 140 | 0 | 914 | 0 | 827 | 0 | 0 | 396.7 | 0 | 21.44 | 9.15 | 1016 | 1009 | 93.4 | 50.65
2016-07-28 | 141 | 0 | 626 | 0 | 898 | 0 | 0 | 101.6 | 0 | 22.89 | 9.11 | 1010 | 1005 | 91.4 | 19.51
2016-07-29 | 142 | 0 | 775.9 | 0 | 878 | 0 | 0 | 600 | 0 | 23.09 | 9.55 | 1006 | 1003 | 72.41 | 23.91
2016-07-30 | 143 | 0 | 883 | 0 | 820 | 0 | 0 | 421 | 0 | 19.84 | 14.65 | 1016 | 1005 | 92.4 | 62.45
2016-07-31 | 144 | 0 | 666.4 | 0 | 2.476 | 0 | 0 | 666.8 | 0 | 17.92 | 12.72 | 1020 | 1016 | 93.2 | 75.51
2016-08-01 | 145 | 0 | 593.4 | 0 | 0.825 | 0 | 0 | 593.6 | 0 | 20.51 | 14.17 | 1018 | 1008 | 90.5 | 66.63
2016-08-02 | 146 | 0 | 580.5 | 0 | 731.4 | 0 | 0 | 337.2 | 0 | 19.23 | 10.48 | 1019 | 1012 | 92.6 | 60.5
2016-08-03 | 147 | 0 | 693.9 | 0 | 819 | 0 | 0 | 204.6 | 0 | 25.81 | 9.87 | 1018 | 1004 | 93.5 | 32.34
2016-08-04 | 148 | 0 | 792.5 | 0 | 838 | 0 | 0 | 512.7 | 0 | 18.05 | 11.48 | 1018 | 1003 | 87.3 | 58.53
2016-08-05 | 149 | 0 | 637.6 | 0 | 884 | 0 | 0 | 74.82 | 0 | 19.41 | 7.597 | 1023 | 1018 | 89 | 42.2
2016-08-06 | 150 | 0 | 655.3 | 0 | 917 | 0 | 0 | 74.78 | 0 | 23.94 | 4.569 | 1019 | 1015 | 91.8 | 32.08
2016-08-07 | 151 | 0 | 710.9 | 0 | 869 | 0 | 0 | 293.8 | 0 | 20.58 | 12.18 | 1021 | 1018 | 87.7 | 51.35
2016-08-08 | 152 | 0 | 532.9 | 0 | 316.1 | 0 | 0 | 356.2 | 0 | 21.66 | 10.92 | 1021 | 1014 | 92.5 | 53.61
2016-08-09 | 153 | 0 | 853 | 0 | 876 | 0 | 0 | 296.5 | 0 | 20.1 | 10.65 | 1028 | 1021 | 89.1 | 50.83
2016-08-10 | 154 | 0 | 691.8 | 0 | 951 | 0 | 0 | 55.26 | 0 | 27.04 | 6.069 | 1026 | 1020 | 89.9 | 12.51
2016-08-11 | 155 | 0 | 688.4 | 0 | 919 | 0 | 0 | 61.75 | 0 | 22.69 | 10.4 | 1019 | 1014 | 87.1 | 42.08
2016-08-12 | 156 | 0 | 669 | 0 | 853 | 0 | 0 | 85.8 | 0 | 35.99 | 9.65 | 1014 | 1007 | 88.7 | 8.02
2016-08-13 | 157 | 0 | 892 | 0 | 749.3 | 0 | 0 | 420.2 | 0 | 23.18 | 8.9 | 1012 | 1006 | 88.4 | 29.62
2016-08-14 | 158 | 0 | 776.8 | 0 | 642.4 | 0 | 0 | 390.9 | 0 | 19.54 | 11.88 | 1011 | 1005 | 90.7 | 67.97
2016-08-15 | 159 | 0 | 689.8 | 0 | 878 | 0 | 0 | 279.8 | 0 | 19.37 | 7.834 | 1020 | 1005 | 90.7 | 50.37
2016-08-16 | 160 | 0 | 781 | 0 | 739.6 | 0 | 0 | 455.1 | 0 | 20.62 | 10.5 | 1026 | 1020 | 89.5 | 43.02
2016-08-17 | 161 | 0 | 989 | 0 | 762.8 | 0 | 0 | 485.5 | 0 | 19.66 | 10.03 | 1027 | 1021 | 91.5 | 69.99
2016-08-18 | 162 | 0 | 692.5 | 0 | 630.1 | 0 | 0 | 324.9 | 0 | 22.92 | 15.57 | 1021 | 1016 | 93.9 | 61.83
2016-08-19 | 163 | 0 | 742.3 | 0 | 545.9 | 0 | 0 | 397.8 | 0 | 24.42 | 15.24 | 1018 | 1010 | 92 | 55.94
2016-08-20 | 164 | 0 | 1039 | 0 | 805 | 0 | 0 | 476 | 0 | 22.17 | 15.11 | 1013 | 1009 | 91 | 63.05
2016-08-21 | 165 | 0 | 1107 | 0 | 829 | 0 | 0 | 574.1 | 0 | 19.97 | 13.84 | 1017 | 1012 | 92.8 | 67.08
2016-08-22 | 166 | 0 | 718.8 | 0 | 893 | 0 | 0 | 109.9 | 0 | 27.45 | 11.2 | 1013 | 1004 | 92.8 | 30.45
2016-08-23 | 167 | 0 | 945 | 0 | 886 | 0 | 0 | 392.5 | 0 | 17.16 | 8.49 | 1026 | 1012 | 88.4 | 43.53
2016-08-24 | 168 | 0 | 738 | 0 | 929 | 0 | 0 | 131.7 | 0 | 24.09 | 5.792 | 1025 | 1018 | 82.4 | 21.9
2016-08-25 | 169 | 0 | 752.5 | 0 | 932 | 0 | 0 | 79.99 | 0 | 21.49 | 8.11 | 1020 | 1016 | 83.7 | 37.29
2016-08-26 | 170 | 0 | 795.9 | 0 | 912 | 0 | 0 | 390.2 | 0 | 25.02 | 8.9 | 1020 | 1012 | 85.6 | 41.79
2016-08-27 | 171 | 0 | 865 | 0 | 818 | 0 | 0 | 324.6 | 0 | 20.13 | 15.06 | 1020 | 1013 | 90.3 | 67.2
2016-08-28 | 172 | 0 | 717.4 | 0 | 806 | 0 | 0 | 105.8 | 0 | 29.55 | 12 | 1014 | 1011 | 93.6 | 35.27
2016-08-29 | 173 | 0 | 797.1 | 0 | 786.2 | 0 | 0 | 625.4 | 0 | 28.1 | 13.45 | 1018 | 1010 | 95.5 | 29.86
2016-08-30 | 174 | 0 | 882 | 0 |  | 0 | 0 | 747.4 | 0 | 37.74 | 15.4 | 1017 | 1008 | 93.5 | 7.616
2016-08-31 | 175 | 0 | 744.7 | 0 | 702.6 | 0 | 0 | 303 | 0 | 23.79 | 13.87 | 1014 | 1007 | 91.6 | 36.15
2016-09-01 | 176 | 0 | 755 | 0 |  | 0 | 0 | 140.7 | 0 | 40.97 | 16.53 | 1011 | 1001 | 86.2 | 4.413
2016-09-02 | 177 | 0 | 838 | 0 |  | 0 | 0 | 429.2 | 0 | 21.24 | 16.21 | 1019 | 1011 | 94.5 | 56.77
2016-09-03 | 178 | 0 | 934 | 0 |  | 0 | 0 | 451.3 | 0 | 22.98 | 13.87 | 1019 | 1017 | 94.1 | 65.83
2016-09-04 | 179 | 0 | 1233 | 0 | 836 | 0 | 0 | 701.7 | 0 | 20.24 | 14.01 | 1021 | 1017 | 94.9 | 70.52
2016-09-05 | 180 | 0 | 960 | 0 | 794.9 | 0 | 0 | 478.8 | 0 | 22.6 | 12.48 | 1020 | 1005 | 94.8 | 66.1
2016-09-06 | 181 | 0 | 956 | 0 | 741.1 | 0 | 0 | 458.2 | 0 | 25.23 | 15.01 | 1013 | 998 | 95.8 | 39.36
2016-09-07 | 182 | 0 | 1177 | 0 | 842 | 0 | 0 | 597.8 | 0 | 23.55 | 14.67 | 1014 | 1011 | 92.5 | 47.41
2016-09-08 | 183 | 0 | 980 | 0 | 873 | 0 | 0 | 349.8 | 0 | 20.8 | 11.6 | 1015 | 1011 | 93.3 | 48.06
2016-09-09 | 184 | 0 | 820 | 0 | 915 | 0 | 0 | 341.9 | 0 | 26.1 | 10.36 | 1014 | 1001 | 93.9 | 44.86
2016-09-10 | 185 | 0 | 856 | 0 | 921 | 0 | 0 | 227.7 | 0 | 19.06 | 11.16 | 1023 | 1008 | 88 | 47.41
2016-09-11 | 186 | 0 | 1185 | 0 | 846 | 0 | 0 | 625 | 0 | 20.25 | 11.41 | 1026 | 1021 | 89.9 | 49
2016-09-12 | 187 | 0 | 810 | 0 | 892 | 0 | 0 | 391.3 | 0 | 22.83 | 14.59 | 1021 | 1006 | 93.7 | 51.43
2016-09-13 | 188 | 0 | 1163 | 0 | 890 | 0 | 0 | 475 | 0 | 22.02 | 13.13 | 1020 | 1005 | 92.5 | 58.06
2016-09-14 | 189 | 0 | 1094 | 0 | 913 | 0 | 0 | 472.5 | 0 | 22.47 | 12.29 | 1023 | 1020 | 93.1 | 51.59
2016-09-15 | 190 | 0 | 941 | 0 | 844 | 0 | 0 | 405.1 | 0 | 21.92 | 15.82 | 1020 | 1007 | 92.1 | 58.97
2016-09-16 | 191 | 0 | 870 | 0 | 907 | 0 | 0 | 428.1 | 0 | 25.54 | 11.45 | 1007 | 997 | 95.7 | 53.45
2016-09-20 | 195 | 0 | 885 | 0 | 930 | 0 | 0 | 157.7 | 0 | 22.41 | 9.81 | 1025 | 1012 | 89.1 | 46.17
2016-09-21 | 196 | 0 | 909 | 0 | 853 | 0 | 0 | 909 | 0 | 20.61 | 10.14 | 1014 | 1010 | 90.1 | 62.24
2016-09-22 | 197 | 0 | 883 | 0 | 12.79 | 0 | 0 | 884 | 0 | 20.5 | 10.85 | 1013 | 1009 | 91.4 | 53.79
2016-09-23 | 198 | 0 | 1359 | 0 | 6.599 | 0 | 0 | 1361 | 0 | 19.84 | 9.97 | 1019 | 1011 | 91.3 | 52.69
2016-09-24 | 199 | 0 | 908 | 0 | 3.302 | 0 | 0 | 910 | 0 | 19.58 | 10.72 | 1020 | 1016 | 78.71 | 36.55
2016-09-25 | 200 | 0 | 889 | 0 | 2.477 | 0 | 0 | 890 | 0 | 21.6 | 7.852 | 1018 | 1012 | 81.6 | 39.4
2016-09-26 | 201 | 0 | 1290 | 0 | 4.951 | 0 | 0 | 1293 | 0 | 22.35 | 14.14 | 1018 | 1010 | 92.6 | 57.57
2016-09-27 | 202 | 0 | 1099 | 0 | 6.603 | 0 | 0 | 1098 | 0 | 23.33 | 13.27 | 1010 | 995 | 88.3 | 45.59
2016-09-28 | 203 | 0 | 1224 | 0 | 3.299 | 0 | 0 | 1222 | 0 | 20.61 | 13.1 | 1013 | 1002 | 78.74 | 55.71
2016-09-29 | 204 | 0 | 956 | 0 | 1.651 | 0 | 0 | 956 | 0 | 19.43 | 11.62 | 1017 | 1013 | 69.35 | 23.79
2016-09-30 | 205 | 0 | 1023 | 0 | 2.889 | 0 | 0 | 1019 | 0 | 20.54 | 11 | 1019 | 1015 | 80.3 | 35.43
2016-10-01 | 206 | 0 | 958 | 0 | 3.301 | 0 | 0 | 958 | 0 | 20.3 | 11.37 | 1018 | 1014 | 83.9 | 46.34
2016-10-02 | 207 | 0 | 1367 | 0 | 3.298 | 0 | 0 | 1369 | 0 | 21.12 | 10.11 | 1020 | 1013 | 88.4 | 49.76
2016-10-03 | 208 | 0 | 1371 | 0 | 2.476 | 0 | 0 | 1366 | 0 | 21.97 | 14.62 | 1026 | 1020 | 70.99 | 42.67
2016-10-04 | 209 | 0 | 951 | 0 | 2.476 | 0 | 0 | 953 | 0 | 21.6 | 10.89 | 1026 | 1022 | 80.6 | 43.86
2016-10-05 | 210 | 0 | 992 | 0 | 2.475 | 0 | 0 | 994 | 0 | 22.55 | 14.69 | 1022 | 1011 | 73.46 | 42.01
2016-10-06 | 211 | 0 | 1031 | 0 | 1.649 | 0 | 0 | 1032 | 0 | 24.59 | 13.65 | 1012 | 1002 | 90.8 | 43.55
2016-10-07 | 212 | 0 | 1083 | 0 | 2.473 | 0 | 0 | 1084 | 0 | 21.66 | 14.47 | 1009 | 1000 | 87.5 | 52.54
2016-10-08 | 213 | 0 | 984 | 0 | 2.474 | 0 | 0 | 985 | 0 | 19.79 | 10.06 | 1014 | 1009 | 89.4 | 37.3
2016-10-09 | 214 | 0 | 1133 | 0 | 5.773 | 0 | 0 | 1140 | 0 | 23.58 | 8.89 | 1013 | 1003 | 88.3 | 47.1
2016-10-10 | 215 | 0 | 1114 | 0 | 2.476 | 0 | 0 | 1115 | 0 | 20.12 | 9.49 | 1018 | 1010 | 87.4 | 42.39
2016-10-11 | 216 | 0 | 1489 | 0 | 1.65 | 0 | 0 | 1490 | 0 | 28.52 | 11.64 | 1016 | 1003 | 84.6 | 26.39
2016-10-12 | 217 | 0 | 1252 | 0 | 2.472 | 0 | 0 | 1250 | 0 | 23.18 | 14.28 | 1019 | 1003 | 83.1 | 40.86
2016-10-13 | 218 | 0 | 1013 | 0 | 2.474 | 0 | 0 | 1015 | 0 | 19.95 | 11.3 | 1024 | 1018 | 80.6 | 29.76
2016-10-14 | 219 | 0 | 1284 | 0 | 2.474 | 0 | 0 | 1285 | 0 | 20.54 | 9.87 | 1025 | 1022 | 84.1 | 40.7
2016-10-15 | 220 | 0 | 1003 | 0 | 1.65 | 0 | 0 | 1006 | 0 | 23.16 | 15.49 | 1022 | 1004 | 90.2 | 56.86
2016-10-16 | 221 | 0 | 1119 | 0 | 2.474 | 0 | 0 | 1121 | 0 | 24.01 | 13.38 | 1007 | 1001 | 92.6 | 33.44
2016-10-17 | 222 | 0 | 1280 | 0 | 2.475 | 0 | 0 | 1282 | 0 | 21.39 | 13.72 | 1015 | 1005 | 85.2 | 50.19
2016-10-18 | 223 | 0 | 1238 | 0 | 3.297 | 0 | 0 | 1240 | 0 | 21.5 | 12.35 | 1019 | 1014 | 85.4 | 53.08
2016-10-19 | 224 | 0 | 1121 | 0 | 1.649 | 0 | 0 | 1124 | 0 | 24.39 | 14.41 | 1018 | 1012 | 83.9 | 50.36
2016-10-20 | 225 | 0 | 1343 | 0 | 1.65 | 0 | 0 | 1342 | 0 | 24.63 | 17.68 | 1016 | 1013 | 91.4 | 63.2
2016-10-21 | 226 | 0 | 977 | 0 | 2.474 | 0 | 0 | 981 | 0 | 25.58 | 16.24 | 1013 | 1000 | 93.8 | 62.07
2016-10-22 | 227 | 0 | 995 | 0 | 2.474 | 0 | 0 | 998 | 0 | 22.48 | 15.92 | 1010 | 1001 | 95.2 | 60.62
2016-10-23 | 228 | 0 | 1150 | 0 | 3.298 | 0 | 0 | 1154 | 0 | 24.64 | 16.31 | 1013 | 1008 | 85.8 | 55.63
2016-10-24 | 229 | 0 | 1135 | 0 | 3.299 | 0 | 0 | 1136 | 0 | 23.78 | 13.56 | 1013 | 1009 | 87.8 | 45.86
2016-10-25 | 230 | 0 | 1485 | 0 | 2.061 | 0 | 0 | 1486 | 0 | 22.96 | 16.33 | 1014 | 1008 | 94.5 | 77.92
2016-10-26 | 231 | 0 | 1561 | 0 | 803 | 0 | 0 | 1561 | 0 | 27.02 | 14.63 | 1013 | 1011 | 93 | 46.28
2016-10-27 | 232 | 0 | 1038 | 0 | 909 | 0 | 0 | 947 | 0 | 24.98 | 16.1 | 1013 | 1004 | 91.9 | 59.4
2016-10-28 | 233 | 0 | 967 | 0 | 839 | 0 | 0 | 141 | 0 | 23.27 | 18.35 | 1016 | 1009 | 82.8 | 60.62
2016-10-29 | 234 | 0 | 1438 | 0 | 774.4 | 0 | 0 | 724.2 | 0 | 26.46 | 17.28 | 1016 | 1013 | 90 | 57.52
2016-10-30 | 235 | 0 | 1375 | 0 | 934 | 0 | 0 | 702.3 | 0 | 23.05 | 16.81 | 1014 | 1009 | 92.7 | 65.43
2016-10-31 | 236 | 0 | 1054 | 0 | 949 | 0 | 0 | 327.9 | 0 | 23.16 | 13.97 | 1013 | 1007 | 84.8 | 39.92
2016-11-01 | 237 | 0 | 1046 | 0 | 943 | 0 | 0 | 498.7 | 0 | 23.24 | 13.54 | 1016 | 1010 | 85.8 | 41.15
2016-11-02 | 238 | 0 | 1270 | 0 | 883 | 0 | 0 | 791.1 | 0 | 24.24 | 16.78 | 1017 | 1015 | 81.6 | 55.36
2016-11-03 | 239 | 0 | 1080 | 0 | 870 | 0 | 0 | 548.8 | 0 | 24.44 | 17.73 | 1016 | 1004 | 91.1 | 61.59
2016-11-04 | 240 | 0 | 1250 | 0 | 784.6 | 0 | 0 | 618.1 | 0 | 24 | 16.24 | 1010 | 1000 | 94.4 | 63.15
2016-11-05 | 241 | 0 | 1111 | 0 | 745.4 | 0 | 0 | 619.1 | 0 | 24.39 | 13.78 | 1016 | 1009 | 92 | 51.57
2016-11-06 | 242 | 0 | 572.9 | 0 | 226.8 | 0 | 0 | 568.7 | 0 | 20.32 | 15.02 | 1018 | 1014 | 92.1 | 56.5
2016-11-07 | 243 | 0 | 708.5 | 0 | 539.4 | 0 | 0 | 443.2 | 0 | 20.53 | 11.58 | 1020 | 1015 | 85.9 | 55.41
2016-11-08 | 244 | 0 | 996 | 0 | 1017 | 0 | 0 | 979 | 0 | 25.92 | 15.36 | 1014 | 1011 | 93.7 | 51.16
2016-11-09 | 245 | 0 | 1258 | 0 | 966 | 0 | 0 | 454.1 | 0 | 24.63 | 15.78 | 1016 | 1013 | 93.3 | 50.37
2016-11-10 | 246 | 0 | 1630 | 0 | 947 | 0 | 0 | 766.7 | 0 | 25.24 | 15.87 | 1016 | 1010 | 91 | 54.68
2016-11-11 | 247 | 0 | 1560 | 0 | 881 | 0 | 0 | 863 | 0 | 23.96 | 15.6 | 1018 | 1013 | 91.7 | 59.16
2016-11-12 | 248 | 0 | 356.5 | 0 | 0.825 | 0 | 0 | 355.7 | 0 | 19.63 | 15.87 | 1017 | 1009 | 88.6 | 50.39
2016-11-13 | 249 | 0 | 1581 | 0 | 960 | 0 | 0 | 947 | 0 | 22.74 | 14.97 | 1009 | 1002 | 83.2 | 53.84
2016-11-14 | 250 | 0 | 1533 | 0 | 948 | 0 | 0 | 715.9 | 0 | 21.28 | 13.34 | 1017 | 1007 | 88.3 | 41.68
2016-11-15 | 251 | 0 | 1571 | 0 | 658.5 | 0 | 0 | 1532 | 0 | 20.75 | 12.58 | 1022 | 1017 | 92.1 | 49.47
2016-11-16 | 252 | 0 | 1143 | 0 | 1004 | 0 | 0 | 296.3 | 0 | 23.21 | 13.38 | 1021 | 1006 | 86.6 | 51.73
2016-11-17 | 253 | 0 | 1449 | 0 | 942 | 0 | 0 | 876 | 0 | 23.19 | 13.82 | 1007 | 1002 | 91.8 | 66.8
2016-11-18 | 254 | 0 | 1638 | 0 | 810 | 0 | 0 | 1598 | 0 | 22.4 | 14.97 | 1016 | 1005 | 94 | 56.47
2016-11-19 | 255 | 0 | 1347 | 0 | 963 | 0 | 0 | 858 | 0 | 22.81 | 11.98 | 1017 | 1016 | 88.8 | 44.06
2016-11-20 | 256 | 0 | 1265 | 0 | 980 | 0 | 0 | 531.9 | 0 | 23.74 | 13.44 | 1016 | 1012 | 87.5 | 45.4
2016-11-21 | 257 | 0 | 1104 | 0 | 998 | 0 | 0 | 102.2 | 0 | 26.17 | 14.39 | 1015 | 1007 | 88.2 | 31.46
2016-11-22 | 258 | 0 | 1510 | 0 | 867 | 0 | 0 | 809 | 0 | 24.27 | 15.14 | 1014 | 1004 | 91.1 | 64.85
2016-11-23 | 259 | 0 | 1113 | 0 | 997 | 0 | 0 | 250.8 | 0 | 27.31 | 13.3 | 1016 | 1013 | 91.4 | 39.73
2016-11-24 | 260 | 0 | 1290 | 0 |  | 0 | 0 | 518.7 | 0 | 25.6 | 17.33 | 1013 | 1003 | 92.9 | 58.89
2016-11-25 | 261 | 0 | 1517 | 0 |  | 0 | 0 | 763.4 | 0 | 24.62 | 16.99 | 1015 | 1007 | 92.6 | 57.27
2016-11-26 | 262 | 0 | 1106 | 0 |  | 0 | 0 | 219.3 | 0 | 65.61 | 65.04 | 1013 | 1011 | 115.9 | 115.4
2016-11-27 | 263 | 0 | 1275 | 0 | 1016 | 0 | 0 | 427.3 | 0 | 65.69 | 64.99 | 1013 | 1010 | 116 | 115.3
2016-11-28 | 264 | 0 | 1074 | 0 | 1009 | 0 | 0 | 83.5 | 0 | 65.71 | 65.11 | 1011 | 1001 | 116.1 | 115.5
2016-11-29 | 265 | 0 | 1141 | 0 |  | 0 | 0 | 340.6 | 0 | 65.64 | 65.05 | 1014 | 1001 | 115.9 | 115.4
2016-11-30 | 266 | 0 | 1211 | 0 | 982 | 0 | 0 | 374.5 | 0 | 65.7 | 65.15 | 1013 | 1010 | 116 | 115.5
2016-12-01 | 267 | 0 | 1208 | 0 | 1021 | 0 | 0 | 969 | 0 | 65.64 | 64.97 | 1012 | 1009 | 116 | 115.3
2016-12-02 | 268 | 0 | 1503 | 0 | 982 | 0 | 0 | 795.1 | 0 | 65.58 | 65.02 | 1016 | 1010 | 115.9 | 115.4
2016-12-03 | 269 | 0 | 1179 | 0 | 1023 | 0 | 0 | 975 | 0 | 65.77 | 64.97 | 1015 | 1009 | 116.1 | 115.3
2016-12-04 | 270 | 0 | 1112 | 0 | 1034 | 0 | 0 | 169.6 | 0 | 65.74 | 65.14 | 1009 | 998 | 116.1 | 115.5
2016-12-05 | 271 | 0 | 1128 | 0 | 999 | 0 | 0 | 527.3 | 0 | 65.62 | 65.11 | 1018 | 1006 | 116 | 115.5
2016-12-06 | 272 | 0 | 1223 | 0 | 961 | 0 | 0 | 396.6 | 0 | 65.71 | 65.25 | 1017 | 1009 | 116 | 115.6
2016-12-07 | 273 | 0 | 1107 | 0 | 993 | 0 | 0 | 228.1 | 0 | 65.87 | 65.17 | 1010 | 1000 | 116.2 | 115.5
2016-12-08 | 274 | 0 | 1079 | 0 | 912 | 0 | 0 | 1035 | 0 | 65.74 | 65.18 | 1012 | 1007 | 116.1 | 115.6
2016-12-09 | 275 | 0 | 1137 | 0 | 878 | 0 | 0 | 543 | 0 | 65.64 | 65.11 | 1008 | 1002 | 116 | 115.5
2016-12-10 | 276 | 8.89 | 830 | 0 | 499.5 | 0 | 0 | 506.3 | 0 | 65.59 | 65.04 | 1014 | 1004 | 115.9 | 115.4
2016-12-11 | 277 | 4.826 | 1851 | 0 | 1028 | 0 | 0 | 831 | 0 | 65.58 | 65.08 | 1017 | 1013 | 115.9 | 115.4
2016-12-12 | 278 | 6.35 | 1507 | 0 | 996 | 0 | 0 | 840 | 0 | 65.55 | 65.09 | 1017 | 1013 | 115.9 | 115.5
2016-12-13 | 279 | 0 | 1150 | 0 | 1027 | 0 | 0 | 425.2 | 0 | 65.74 | 65.15 | 1013 | 1004 | 116.1 | 115.5
2016-12-14 | 280 | 0 | 1637 | 0 | 978 | 0 | 0 | 1130 | 0 | 65.68 | 65.18 | 1015 | 1012 | 116 | 115.5
2016-12-15 | 281 | 0 | 1108 | 0 | 998 | 0 | 0 | 113.5 | 0 | 65.65 | 65.12 | 1014 | 1001 | 116 | 115.5
2016-12-16 | 282 | 0 | 1183 | 0 | 930 | 0 | 0 | 320.5 | 0 | 65.66 | 65.18 | 1011 | 1004 | 116 | 115.5
2016-12-17 | 283 | 0 | 1110 | 0 | 976 | 0 | 0 | 1005 | 0 | 65.64 | 65.14 | 1012 | 1010 | 116 | 115.5
2016-12-18 | 284 | 0 | 1129 | 0 | 1023 | 0 | 0 | 1085 | 0 | 65.67 | 64.97 | 1010 | 1008 | 116 | 115.4
2016-12-19 | 285 | 0 | 1171 | 0 | 949 | 0 | 0 | 666.9 | 0 | 65.81 | 65.25 | 1008 | 1001 | 116.1 | 115.6
2016-12-20 | 286 | 0 | 1533 | 0 | 766 | 0 | 0 | 931 | 0 | 65.72 | 65.25 | 1009 | 1003 | 116 | 115.6
2016-12-21 | 287 | 0 | 1445 | 0 | 915 | 0 | 0 | 1221 | 0 | 65.7 | 65.2 | 1009 | 1005 | 116 | 115.6
2016-12-22 | 288 | 0 | 1412 | 0 | 884 | 0 | 0 | 714.5 | 0 | 65.65 | 65.21 | 1006 | 1001 | 116 | 115.5
2016-12-23 | 289 | 0 | 1107 | 0 | 971 | 0 | 0 | 993 | 0 | 65.67 | 65.14 | 1007 | 1003 | 116 | 115.5
2016-12-24 | 290 | 0 | 1107 | 0 | 991 | 0 | 0 | 187.7 | 0 | 65.81 | 65.04 | 1006 | 995 | 116.2 | 115.4
2016-12-25 | 291 | 5.08 | 1442 | 0 | 973 | 0 | 0 | 677.9 | 0 | 65.45 | 65.05 | 1018 | 1002 | 115.8 | 115.4
2016-12-26 | 292 | 0 | 1111 | 0 | 964 | 0 | 0 | 412.6 | 0 | 65.61 | 65.02 | 1018 | 1007 | 116 | 115.4
2016-12-27 | 293 | 0 | 1110 | 0 | 910 | 0 | 0 | 338.7 | 0 | 65.66 | 65.08 | 1009 | 1005 | 116 | 115.5
2016-12-28 | 294 | 0 | 1506 | 0 |  | 0 | 0 | 659.6 | 0 | 65.87 | 65.11 | 1008 | 1001 | 116.2 | 115.5
2016-12-29 | 295 | 0 | 1546 | 0 |  | 0 | 0 | 715.7 | 0 | 65.61 | 65.08 | 1015 | 1007 | 115.9 | 115.5
2016-12-30 | 296 | 0 | 1113 | 0 |  | 0 | 0 | 157.2 | 0 | 65.74 | 65.12 | 1016 | 1012 | 116.1 | 115.5
2016-12-31 | 297 | 0 | 1138 | 0 | 1042 | 0 | 0 | 137.6 | 0 | 65.74 | 65.18 | 1013 | 1006 | 116.1 | 115.5